## 投标总价扉页
投 标 总 价
招 标 人： | 海南师范大学
工 程 名 称： | 海南师范大学桂林洋校区体育学院排球场和匹克球场维修改造项目
投标总价（小写）：
（大写）：
投 标 人：
(单位盖章)
法定代表人 或其授权人：
(签字或盖章)
编 制 时 间： | 年 月 日
扉—3

## 单位工程招标控制价汇总表【海南师范大学桂林洋校区
单位工程投标报价汇总表
工程名称：海南师范大学桂林洋校区体育学院排球场和匹克球场维修改造项目 |  |  | 第 1 页 共 1 页
序号 | 汇总内容 | 金额(元) |  | 其中：暂估价(元)
一 | 分部分项工程费
1.1 | 排球场围网
1.2 | 匹克球场围网
二 | 措施项目费
1 | 施工单价措施项目费
2 | 施工总价措施项目费
2.1 | 其中：安全文明施工费
2.2 | 其中：雨季施工增加费
2.3 | 其中：夜间施工增加费
2.4 | 其中：检验试验配合费
2.5 | 其中：赶工费
三 | 其他项目费 |  |  | －
3.1 | 其中：暂列金额 |  |  | －
3.2 | 其中：专业工程暂估价 |  |  | －
3.3 | 其中：计日工 |  |  | －
3.4 | 其中：总承包服务费 |  |  | －
四 | 不含税工程造价
五 | 税金 |  |  | －
六 | 招标控制价合计

## 分部分项工程和单价措施项目清单与计价表【海南师范
分部分项工程和单价措施项目清单与计价表
工程名称：海南师范大学桂林洋校区体育学院排球场和匹克球场维修改造项目 |  |  |  | 标段：海南师范大学桂林洋校区体育学院排球场和匹克球场维修改造项目 |  |  |  | 第 1 页 共 2 页
序号 | 项目编码 | 项目名称 | 项目特征描述 |  | 计量单位 | 工程量 | 金额（元）
[7 empty] | 综合单价 |  | 合价 | 其中：暂估价
整个项目
排球场围网
1 | 011302006001 | 围网拆除 | 1、围网拆除 2、围网损坏拆除 |  | m2 | 1080
2 | 011302006002 | 钢架维修 | 1、框架变形维修 2、部分围网框架腐朽断掉，加固焊接维修，涂刷防锈漆金属油漆 |  | 项 | 1
3 | 011302006003 | 围网安装 | 1、过塑热镀锌围网安装2、(规格:高4000mm,粗3.5mm,间隔60mmx60mm) |  | m2 | 1197
4 | 011302006004 | 围网压条 | 1、围网压条2、镀锌压条宽25mm，厚3mm，六角钻尾螺丝固定 |  | m | 1223.1
匹克球场围网
5 | 010511004001 | 钢架 | 1、新增钢架 2、立柱用厚度2.75mm 75mm热镀锌钢管焊接 |  | 吨 | 3.6
6 | 011301001001 | 匹克球场地画线 | 用划线漆画皮克球场标准线 |  | 套 | 6
7 | 011101005001 | 丙烯酸 | 旧层处置→基础修复→封闭底涂→中涂找平→防滑面漆 |  | m2 | 910
8 | 011101005002 | 匹克球网 | 1、材质：铁合金，2、尺寸：高度：91cm，宽度：670cm |  | 套 | 6
9 | 011101005003 | 隔离网 | 1、材质：低碳冷钢表面处理浸塑，2、尺寸：边框20*30*1.0mm 立柱：50*50*1.2mm 网丝3.3mm网孔6.5cm |  | 米 | 24
10 | 010511004002 | 钢架门 | 1.钢架门900*1910 钢架门2915*1910 2.50热镀锌钢管焊接门框，镀锌网固定于门框，合页固定 |  | m2 | 7.29
11 | 010511004003 | 基础 | 混泥土破除，基坑开挖，C35混凝土基础预埋，基坑规格：500*500*500 |  | 个 | 10
本页小计
分部分项工程和单价措施项目清单与计价表
工程名称：海南师范大学桂林洋校区体育学院排球场和匹克球场维修改造项目 |  |  |  | 标段：海南师范大学桂林洋校区体育学院排球场和匹克球场维修改造项目 |  |  |  | 第 2 页 共 2 页
序号 | 项目编码 | 项目名称 | 项目特征描述 |  | 计量单位 | 工程量 | 金额（元）
[7 empty] | 综合单价 |  | 合价 | 其中：暂估价
12 | 011401002001 | 钢管油漆喷涂 | 喷涂金属绿色油漆，一遍底漆、两遍面漆 |  | m2 | 124
措施项目
本页小计
合 计

## 总价措施项目清单与计价表【海南师范大学桂林洋校区
总价措施项目清单与计价表
工程名称：海南师范大学桂林洋校区体育学院排球场和匹克球场维修改造项目 |  |  |  | 标段：海南师范大学桂林洋校区体育学院排球场和匹克球场维修改造项目 |  |  |  | 第 1 页 共 1 页
序号 | 项目编码 | 项目名称 | 计算基础 |  | 费率 (%) | 金额 （元） | 调整费率 (%) |  | 调整后金额 (元) | 备注
1 | 1.1 | 安全文明施工费基本部分
2 | 1.1.1 | 综合价3000万元以内(含本数) | 综合价含主设(3千万元以内部分)-甲供主材费(3千万元以内部分)-甲供设备费(3千万元以内部分)
3 | 1.1.2 | 综合价3000万元-1亿元以内(含本数) | 综合价含主设(3千万元~1亿元以内部分)-甲供主材费(3千万元~1亿元以内部分)-甲供设备费(3千万元~1亿元以内部分)
4 | 1.1.3 | 综合价1亿元以上 | 综合价含主设(1亿元以上部分)-甲供主材费(1亿元以上部分)-甲供设备费(1亿元以上部分)
5 | 1.2 | 安全文明施工费(浮动奖励部分) | 安全防护、文明施工基本费
6 | 1.3 | 夜间施工增加费 | 综合价含主设-甲供主材费-甲供设备费
7 | 1.4 | 雨季施工增加费 | 综合价含主设-甲供主材费-甲供设备费
8 | 1.5 | 检验试验配合费 | 综合价含主设-甲供主材费-甲供设备费
9 | 1.6 | 赶工费 | 分部分项人工费+单价措施项目人工费-人工价差+分部分项机上人工费+单价措施机上人工费-机上人工价差
合 计

## 规费、税金项目清单与计价表【海南师范大学桂林洋校
规费、税金项目清单与计价表
工程名称：海南师范大学桂林洋校区体育学院排球场和匹克球场维修改造项目 |  |  | 标段：海南师范大学桂林洋校区体育学院排球场和匹克球场维修改造项目 |  | 第 1 页 共 1 页
序号 | 项目名称 | 计算基础 |  | 计算基数 |  | 计算费率(%) | 金额（元）
1 | 税金 | 不含税工程造价 |  | D
合计