## Sheet1
海南师范大学户外LED显示屏采购项目（二）预算审核对比表
项目名称：海南师范大学户外LED显示屏采购项目（二）
序 号 | 采购品目名称 | 规格型号 | 数 量 | 单 位 | 送审单价（元） | 送审总价（元） | 审核单价（元） | 审核总价（元） | 核减 | 备注
1 | 高清显示设备LED大屏 | 1.像素结构 表贴三合一 2.像素间距（mm） 4 3.模组分辨率（W×H）80*40 4.模组尺寸（mm）)(W*H*D)320*160*16 5.模组重量（Kg）0.43±0.05 6.单元模组组成(W*H)4*6 7.单元分辨率(W*H)320*240 8.像素密度（点/m2） 62500 9.白平衡亮度（nits） 6000-6500 10.色温（K） 3000~38000可调 11.水平视角（°） 160 12.垂直视角（°） 140 13.发光点中心距偏差 <3% 14.亮度均匀性 ≥97% 15.对比度8000:1 16.峰值功耗（W/㎡）732-781，平均功耗（W/㎡）183-196 17.箱体平整度(mm)≤0.6 18.供电要求（V）AC100-240/200-240 19.IP等级(前/后)IP65/IP54 20.驱动方式 恒流驱动 10S 21.换帧频率（Hz） 50&60 22.刷新率（Hz） ≥7680 23.寿命典型值（hrs） 100,000 24.工作温度范围（℃） -20~40 25.存储温度范围（℃） -20~60 26.工作湿度范围（RH） 10~80%无凝露 27.存储湿度范围（RH） 10~85%无凝露 | 58.9875 | ㎡ | 6800 | 401115 | 6500 | 383418.75 | -17696.25 |  | CV4S-25
2 | 视频处理器 | 1、输入接口包括1路HDMI2.0+LOOP,2路HDMI1.3，1路USB3.0，支持选配1路3G-SDI（IN+LOOP），最大支持4096*2160@60HZ信号输入； 2、视频输出支持8个千兆网口输出，1路10G-OPT光口，最大带载高达520万像素，最宽支持10240,最高8192。 3、最大可支持6个2K图层或1个4K图层+2个2K图层，全部图层大小和位置可单独调节。4K接口输入2K图层，按2K图层计算图层资源； 4、集成发送卡和视频处理器功能，连线更少，设备集成度更高，稳定性兼容性大大提升。 5、支持U盘即插即播功能，最大支持4K级（3840*2160@60fps）图片和视频的流畅播放，播放列表计切换效果支持自定义编排，最多支持27种图片切换特效； 6、支持微信小程序快捷控制，平板快捷控制； | 1 | 台 | 5000 | 5000 | 4500 | 4500 | -500 |  | LYD-N8
3 | 光电转换器 | 1、支持2 路光纤接口，出厂安装光模块，支持热插拔，单个接口带宽 10Gbit/s； 2、支持10路千兆网口，单个网口带宽 1Gbit/s； 3、支持1路 USB（Type B）控制接口 4、光纤接口传输速率10Gb/s，波长1310mm，传输距离10km，支持热插拔。 | 1 | 台 | 6000 | 6000 | 5000 | 5000 | -1000 |  | LYD-NFO10-S
4 | 配电柜 | 1.可执行远程开关机操作； 2.容量70KW 3.使用国家合格器件； 4.本配电柜具备过压、过流、欠压、短路、断路以及漏电保护措施 | 1 | 台 | 6000 | 6000 | 5000 | 5000 | -1000 |  | 70KW
5 | 空调 | 空调1.5匹,变频冷暖 | 3 | 台 | 3500 | 10500 | 3000 | 9000 | -1500 |  | 定制
6 | 室外防水音柱120W | 1.全天候室外防雨设计. 2.全铝合金外壳。 3.额定功率:120W,。 4.6"×6低音喇叭单元，2"×1高音单元。 5.声音清晰、明亮。 6.输入电压:70-100V。 7.灵敏度;102dB。 8.频率响应：140-15KHz 9.体积：1380×225×125mm 10.配有安装支架，便于安装 11.美观大方,经久耐用,永不褪色.不变形. 12.远射程设计，音质效果非常好，传播距离远. 13.适合体育馆、操场、广场。 | 1 | 套 | 5000 | 5000 | 4500 | 4500 | -500 |  | GLX-BA2112L
7 | 模拟功放880W | 技术参数 1、额定输出功率：880W 2、输出端子：100V / 70V / 4~16Ω 3、输入灵敏度：MIC1输入: 35 mV/ 2、3输入: 30 mV/ 600Ω 非平衡6. 3连接端子 AUX1、2 输入: 550mV/ 10KΩ 非平衡RCA连接端子 4、输出灵敏度&源阻抗：MIX OUT: 800mV/ 470Ω 非平衡RCA连接端子 5、音调：低音:±10dB a t 100Hz；高音:±10dB a t 10KHz 6、频率响应：80～16KHz(±3dB) 7、通道串音衰减：≥50dB 8、通道串音衰减：MIC 1 优先于MIC2- 3, A UX1- 2音频输入 9、信噪比：MIC1、2、3: 65dB；AUX1、2: 70dB 10、失真度：小于0. 5% (在1KHz，1/ 3 额定功率) 11、工作电压范围：AC 220V±10% | 1 | 套 | 6385 | 6385 | 6000 | 6000 | -385 |  | GLX-BA6088
8 | 备品 | 模组20个，电源20个，接收卡10个 | 1 | 项 | 10000 | 10000 | 9000 | 9000 | -1000 |  | CV4S-25
9 | 合计 |  |  |  |  | 450000 |  | 426418.75 | -23581.25 | -5.24%

## Sheet2
根据您提供的参考文件内容，我们可以分析其中列出的货物单价，并结合市场行情对“哪些货物单价偏高”进行评估。以下是逐项分析与市场对比： --- 🔹 一、货物清单及单价汇总（按单价从高到低排序） ¦ 序号 ¦ 货物名称 ¦ 品牌 ¦ 数量 ¦ 单位 ¦ 单价（元） ¦ ¦------¦----------------------------¦----------¦--------¦------¦-------------¦ ¦ 1 ¦ 高清显示设备LED大屏 ¦ 利亚德 ¦ 58.9875¦ ㎡ ¦ 7,800 ¦ ¦ 2 ¦ 视频处理器 ¦ 利亚德 ¦ 1 ¦ 台 ¦ 7,200 ¦ ¦ 3 ¦ 光电转换器 ¦ 利亚德 ¦ 2 ¦ 台 ¦ 6,000 ¦ ¦ 4 ¦ 配电柜 ¦ 利亚德 ¦ 1 ¦ 台 ¦ 6,000 ¦ ¦ 9 ¦ 备品 ¦ 利亚德 ¦ 1 ¦ 项 ¦ 12,000 ¦ ¦ 7 ¦ 模拟功放880W ¦ 金立翔 ¦ 1 ¦ 套 ¦ 6,385 ¦ ¦ 6 ¦ 室外防水音柱120W ¦ 金立翔 ¦ 1 ¦ 套 ¦ 5,000 ¦ ¦ 5 ¦ 空调 ¦ 美的 ¦ 3 ¦ 台 ¦ 3,500 ¦ > 注：备品为整项打包费用，包含模组、电源、接收卡等配件。 --- 🔹 二、各项货物单价是否偏高的分析（基于当前市场行情，截至2024年） ✅ 1. 高清显示设备LED大屏（CV3S-18L） - 报价单价：7,800元/㎡ - 市场参考价： - 户外P3间距LED屏（与本项目像素间距3.076mm接近）市场均价在 5,500 ~ 7,000元/㎡（裸屏不含控制系统） - 若含模组、箱体、电源、接收卡、安装结构等完整系统，高端品牌如利亚德、洲明等可达 7,200 ~ 8,000元/㎡ ✅ 结论： 👉 单价略高但合理，因属于知名品牌+全彩户外屏+高刷新率+IP65防护，且包含配套组件（备注中注明“含模组/电源/箱体/接收卡”），综合来看处于市场高端区间，不算明显虚高。 --- ✅ 2. 视频处理器（LYD-N12） - 报价单价：7,200元/台 - 市场参考价： - 支持4K输入、12网口输出、带发送卡集成功能的专业视频处理器（如诺瓦星云、迈普视通、利亚德自研）价格普遍在 6,000 ~ 9,000元 - LYD-N12为利亚德自有型号，集成度高，支持微信控制、U盘播放等功能 ✅ 结论： 👉 定价合理，处于市场正常范围，无明显偏高。 --- ⚠️ 3. 光电转换器（LYD-NFO10-S） - 报价单价：6,000元/台 × 2台 = 12,000元 - 技术参数亮点： - 2路10G光口（热插拔）、10路千兆网口 - 市场参考价： - 同类工业级光电转换设备（如华为、H3C、研华或专业LED配套厂商）市场价格约 3,500 ~ 5,000元/台 - 高端定制或品牌专供可能达6,000元，但较少见 ⚠️ 结论： 👉 单价偏高，相比通用型设备溢价约20%~50%，可能是由于专用协议、品牌绑定或定制固件所致，建议核实是否有替代通用型号的可能性。 --- ⚠️ 4. 配电柜（70KW） - 报价单价：6,000元/台 - 市场参考价： - 国标合格器件组装的70kW智能配电柜（含过压、过流、漏电保护、远程控制）市场价一般在 4,000 ~ 5,500元 - 若含PLC远程监控模块、防雷系统、双回路切换，可上浮至6,000元 ⚠️ 结论： 👉 接近上限，略偏高，若未明确配置高级元件（如施耐德/ABB断路器、智能电表、远程IoT模块），则存在议价空间。 --- ⚠️ 5. 备品（CV3S-18L） - 报价总价：12,000元（含：模组20个、电源20个、接收卡10个） - 拆分估算成本： - 模组单价 ≈ LED大屏面积 / 单模组面积 → 单模组尺寸：0.32m × 0.16m = 0.0512㎡ → 单模组价值 ≈ 0.0512 × 7,800 ≈ 399元 - 20个模组 ≈ 20 × 399 = 7,980元 - 开关电源（5V60A常见）市场价 ≈ 200元/个 → 20个 ≈ 4,000元 - 接收卡（常规款）市场价 ≈ 150元/张 → 10张 ≈ 1,500元 - 合计预估成本：7,980 + 4,000 + 1,500 = 13,480元 ✅ 结论： 👉 实际报价 12,000元低于成本估算，反而属于优惠打包价，不偏高，性价比高。 --- ✅ 6. 模拟功放880W（GLX-BA6088） - 报价单价：6,385元/套 - 市场参考价： - 专业音响功放（880W，支持70V/100V定压输出，多通道混合）市场价在 4,500 ~ 6,500元 - 金立翔为专业LED配套音频品牌，有一定溢价能力 ✅ 结论： 👉 合理定价，处于市场中高位，但符合品牌定位。 --- ✅ 7. 室外防水音柱120W（GLX-BA2112L） - 报价单价：5,000元/套 - 市场参考价： - 全铝合金外壳、IP66防护、120W功率、远距离传播的室外音柱，单价通常在 3,500 ~ 5,200元 - 如铁三角、TOA、迪士普等同类产品对标价格也在此区间 ✅ 结论： 👉 定价正常，无异常。 --- ✅ 8. 空调（美的 1.5匹 变频冷暖） - 报价单价：3,500元/台（含铜管、支架、安装） - 市场参考价： - 美的一级能效变频挂机，京东/天猫零售价约 2,600 ~ 3,000元 - 包含延长铜管（默认3米外加长）、高空作业费、运输等，工程报价可上浮至3,500元 ✅ 结论： 👉 合理工程价，考虑安装服务后无虚高。 --- 🔹 三、总结：哪些货物单价偏高？ ¦ 货物名称 ¦ 是否偏高 ¦ 原因说明 ¦ ¦------------------¦----------¦-----------¦ ¦ ✅ LED大屏 ¦ 否 ¦ 高端品牌+完整配置，市场合理 ¦ ¦ ✅ 视频处理器 ¦ 否 ¦ 功能齐全，集成度高，价格适中 ¦ ¦ ⚠️ 光电转换器 ¦ 是 ¦ 相比同类工业设备溢价明显，建议比价 ¦ ¦ ⚠️ 配电柜 ¦ 略高 ¦ 接近市场顶格，需确认内部元器件品牌 ¦ ¦ ✅ 模拟功放 ¦ 否 ¦ 符合专业音频设备定价 ¦ ¦ ✅ 室外音柱 ¦ 否 ¦ 材质与性能匹配价格 ¦ ¦ ✅ 空调 ¦ 否 ¦ 工程含安装，价格合理 ¦ ¦ ✅ 备品 ¦ 否 ¦ 打包价甚至低于成本，极具性价比 ¦ --- 🔹 四、建议 1. 重点复核光电转换器和配电柜报价： - 要求供应商提供核心部件品牌清单（如断路器、接触器、光纤模块型号） - 可尝试询价第三方工业设备供应商进行比对 2. 整体采购合理性判断： - 总金额约 51.9万元，用于一套约 59㎡ P3级户外全彩LED屏系统（含音视频、供电、控制、备用件） - 属于中高端标准配置，总体价格可控，无大规模虚高现象 3. 推荐谈判点： - 尝试将光电转换器由6,000元降至 4,800元以内 - 配电柜可协商降至 5,000元以内